## Folha 1
EHI012 |  |  | m² | Sistema "EDING APS" para laje térrea ventilada.
Laje térrea ventilada de concreto armado de 5+4 cm de altura total, sobre sistema MODÌ de fôrmas perdidas com módulos de polipropileno reciclado, modelo MS 50 "EDING APS", realizada com concreto C25 classe de agressividade ambiental II e tipo de ambiente urbano, brita 1, consistência S100 preparado em obra, e concretagem com meios manuais, aço CA-50, quantidade 3 kg/m² e tela eletrossoldada Q 196 de aço CA-60 sobre separadores certificados, em camada de compressão de 4 cm de espessura.
Insumo | Un | Descrição |  |  | Rend. | Preço unitário | Preço Insumo
mt07cie010aa | m² | Módulos de polipropileno reciclado, para bases de pavimentação e lajes térreas ventiladas, sistema MODÌ, modelo MS 50 "EDING APS", de 58x58x5 cm, para sistema de fôrmas perdida. |  |  | 1.05 | 15.53 | 16.31
mt08efa010 | m² | Sistema de fôrmas recuperável de painéis de madeira para vigas de borda. |  |  | 0.1 | 2.79 | 0.28
mt07aco070f | kg | Aço em barras nervuradas, CA-50, elaborado em oficina e colocado em obra, diâmetros vários, segundo ABNT NBR 7480. |  |  | 3 | 3.62 | 10.86
mt07ame060ega | m² | Tela eletrossoldada Q 196 10x10 cm, com fios longitudinais de 5,0 mm de diâmetro e fios transversais de 5,0 mm de diâmetro, aço CA-60, segundo ABNT NBR 7481. |  |  | 1.1 | 15.2 | 16.72
mt08aaa010a | m³ | Água. |  |  | 0.023 | 2.58 | 0.06
mt01arg002 | t | Areia média lavada para concretos preparados em obra. |  |  | 0.071 | 78.65 | 5.58
mt01arg003b | t | Brita 1, para concretos preparados em obra. |  |  | 0.085 | 63.55 | 5.4
mt08cem002 | kg | Cimento em sacos, para concreto preparado em obra. |  |  | 31.02 | 0.44 | 13.65
mq06vib020 | h | Régua vibradora de 3 m. |  |  | 0.113 | 9.98 | 1.13
mo041 | h | Oficial de 1ª de estruturas de concreto armado. |  |  | 0.164 | 17.11 | 2.81
mo087 | h | Ajudante de estruturas de concreto armado. |  |  | 0.164 | 10.6 | 1.74
mo111 | h | Auxiliar de serviços gerais. |  |  | 0.163 | 9.69 | 1.58
mo110 | h | Servente de pedreiro. |  |  | 0.17 | 9.89 | 1.68
| % | Meios auxiliares |  |  | 2 | 77.8 | 1.56
| % | Custos indiretos |  |  | 3 | 79.36 | 2.38
Custo de manutenção decenal: R$ 3,27 nos primeiros 10 anos. | [5 empty] | Total: | 81.74