## Folha 1
EHO030 | m² |  | Primer para a proteção e passivação de armaduras de aço.
Aplicação manual de duas demãos de primer, à base de resinas sintéticas, inibidores de corrosão e cargas e pigmentos minerais, (rendimento: 0,3 l/m² cada demão), para a proteção e passivação de armaduras de aço. O preço não inclui a argamassa de reparação.
Insumo |  | Un |  | Descrição | Rend. | Preço unitário | Preço Insumo
mt09rew070b |  | kg |  | Primer, à base de resinas sintéticas, inibidores de corrosão e cargas e pigmentos minerais, para a proteção e passivação de armaduras de aço | 0.6 | 29.91 | 17.95
mo112 |  | h |  | Servente de pedreiro. | 0.193 | 20.58 | 3.97
|  | % |  | Custos diretos complementares | 2 | 21.92 | 0.44
[6 empty] | Total: | 22.36