## Folha 1
EHR021 |  |  | m² | Sistema Basenet "DALIFORMA", de aligeiramento de lajes nervuradas bidirecionais.
Estrutura de concreto armado, realizada com concreto C25 classe de agressividade ambiental II e tipo de ambiente urbano, brita 1, consistência S100 preparado em obra, e concretagem com meios manuais, volume total de concreto 0,22 m³/m², considerando um 30% de superfície maciça, e aço CA-50, com uma quantidade total de 15 kg/m²; formada por: laje nervurada bidirecional, horizontal, sobre sistema de fôrmas contínuo de madeira; nervuras "in situ" de 8 cm, entre-eixo 68 cm; molde de EPS moldado, de 60x60x16,5 cm, modelo C165, do sistema Basenet "DALIFORMA", para aligeiramento de laje nervurada bidirecional de 20+5 cm de altura e 3,5 cm de recobrimento inferior de concreto; tela eletrossoldada Q 92 de aço CA-60, em camada de compressão. Sem incluir repercussão de pilares.
Insumo | Un | Descrição |  |  | Rend. | Preço unitário | Preço Insumo
mt08efr010a | m² | Sistema de fôrmas contínuo para laje nervurada bidirecional de concreto armado, com molde perdido, até 3 m de altura livre de piso, composta de: prumos, travessas metálicas e superfície moldante de madeira tratada reforçada com barras e perfis. |  |  | 1.1 | 39.54 | 43.49
mt07cpd010a | Un | Molde de EPS moldado, de 60x60x16,5 cm, modelo C165, do sistema Basenet "DALIFORMA", para aligeiramento de laje nervurada bidirecional de 20+5 cm de altura e 3,5 cm de recobrimento inferior de concreto. |  |  | 1.51 | 8.44 | 12.74
mt07cpd020a | Un | Repercussão, por m², de peças especiais de polipropileno reciclado (moldes, distanciadores, separadores de armaduras e pregos de poliamida), necessárias para a montagem do sistema Basenet "DALIFORMA", de aligeiramento de laje nervurada bidirecional de 3,5 cm de recobrimento inferior. |  |  | 1 | 9.93 | 9.93
mt07aco070f | kg | Aço em barras nervuradas, CA-50, elaborado em oficina e colocado em obra, diâmetros vários, segundo ABNT NBR 7480. |  |  | 15 | 3.62 | 54.3
mt07ame060ccb | m² | Tela eletrossoldada Q 92 15x15 cm, com fios longitudinais de 4,2 mm de diâmetro e fios transversais de 4,2 mm de diâmetro, aço CA-60, segundo ABNT NBR 7481. |  |  | 1.1 | 7.47 | 8.22
mt08aaa010a | m³ | Água. |  |  | 0.051 | 2.58 | 0.13
mt01arg002 | t | Areia média lavada para concretos preparados em obra. |  |  | 0.155 | 78.65 | 12.19
mt01arg003b | t | Brita 1, para concretos preparados em obra. |  |  | 0.185 | 63.55 | 11.76
mt08cem002 | kg | Cimento em sacos, para concreto preparado em obra. |  |  | 67.98 | 0.44 | 29.91
mo041 | h | Oficial de 1ª de estruturas de concreto armado. |  |  | 0.497 | 17.11 | 8.5
mo085 | h | Ajudante de oficial de estruturas de concreto armado. |  |  | 0.497 | 10.6 | 5.27
mo106 | h | Auxiliar de serviços gerais. |  |  | 0.361 | 9.69 | 3.5
mo105 | h | Servente de pedreiro. |  |  | 0.378 | 9.89 | 3.74
| % | Meios auxiliares |  |  | 2 | 203.68 | 4.07
| % | Custos indiretos |  |  | 3 | 207.75 | 6.23
Custo de manutenção decenal: R$ 10,70 nos primeiros 10 anos. | [5 empty] | Total: | 213.98