## Folha 1
EHX020 | Un |  | Conector cravado.
Conector de 8 cm de altura, fixado com pregos de disparo sobre vigas metálicas em lajes mistas de 9 cm de altura mínima.
Insumo |  | Un |  | Descrição | Rend. | Preço unitário | Preço Insumo
mt07cem010b |  | Un |  | Conector em "L", de aço galvanizado, de 8 cm de altura, para fixar a estrutura de aço através de cravagem. | 1 | 3.28 | 3.28
mt07cem020 |  | Un |  | Pregos de aço galvanizado, para aplicação com pistola. | 2 | 0.6 | 1.2
mt07cem030 |  | Un |  | Cartucho de pólvora para fixação por disparo com cravadora. | 2 | 0.38 | 0.76
mo041 |  | h |  | Oficial de 1ª de estruturas de concreto armado. | 0.034 | 17.11 | 0.58
mo087 |  | h |  | Ajudante de estruturas de concreto armado. | 0.034 | 10.6 | 0.36
|  | % |  | Meios auxiliares | 2 | 6.18 | 0.12
|  | % |  | Custos indiretos | 3 | 6.3 | 0.19
Custo de manutenção decenal: R$ 0,19 nos primeiros 10 anos. | [5 empty] | Total: | 6.49