## Folha 1
EHY015 | m² |  | Protetor de armaduras de aço, à base de resina epóxi.
Aplicação manual de primer, à base de resinas sintéticas, inibidores de corrosão e cargas e pigmentos minerais, com 0,6 kg/m² de consumo médio. O preço não inclui a argamassa de reparação.
Insumo |  | Un |  | Descrição | Rend. | Preço unitário | Preço Insumo
mt09rew070b |  | kg |  | Primer, à base de resinas sintéticas, inibidores de corrosão e cargas e pigmentos minerais, para a proteção e passivação de armaduras de aço | 0.6 | 27.8 | 16.68
mo112 |  | h |  | Servente de pedreiro. | 0.192 | 19.46 | 3.74
|  | % |  | Custos diretos complementares | 2 | 20.42 | 0.41
[6 empty] | Total: | 20.83