## Folha 1
EHY030 | m² |  | Argamassa de pega rápida para reparação estrutural de concreto, à base de cimento.
Aplicação manual de argamassa tixotrópica, de pega rápida, com inibidores de corrosão, de elevada resistência mecânica, com uma resistência à compressão aos 28 dias maior ou igual a 50 N/mm², um módulo de elasticidade de 20000 N/mm², em camada de 15 mm de espessura média, com acabamento superficial afagado com esponja ou desempenadeira, para reparação e reforço estrutural de elemento de concreto.
Insumo |  | Un |  | Descrição | Rend. | Preço unitário | Preço Insumo
mt09rew050d |  | kg |  | Argamassa tixotrópica, de pega rápida, com inibidores de corrosão, de elevada resistência mecânica, com uma resistência à compressão aos 28 dias maior ou igual a 50 N/mm², um módulo de elasticidade de 20000 N/mm², para reparação estrutural do concreto. | 25.5 | 1.54 | 39.27
mt08aaa010a |  | m³ |  | Água. | 0.004 | 3.39 | 0.01
mo020 |  | h |  | Pedreiro. | 0.449 | 24.01 | 10.78
mo113 |  | h |  | Auxiliar de serviços gerais. | 0.449 | 20.96 | 9.41
|  | % |  | Custos diretos complementares | 2 | 59.47 | 1.19
Custo de manutenção decenal: R$ 1,21 nos primeiros 10 anos. | [5 empty] | Total: | 60.66