## Folha 1
EHY063 | m |  | Colocação de injetores externos, em fissura de elemento de concreto.
Colocação de injetores externos, cada 20 cm, em fissura de elemento de concreto, com adesivo tixotrópico de dois componentes à base de resina epóxi. O preço não inclui a injeção da resina.
Insumo |  | Un |  | Descrição | Rend. | Preço unitário | Preço Insumo
mt09reh121 |  | Un |  | Tampão injetor externo. | 5 | 0.93 | 4.65
mt09reh122 |  | Un |  | Injetor externo. | 5 | 3.06 | 15.3
mt09reh120a |  | kg |  | Adesivo tixotrópico de dois componentes à base de resina epóxi, para a correta ligação entre o concreto fresco e o concreto endurecido ou para melhorar a aderência do concreto endurecido e o aço. | 0.225 | 23.68 | 5.33
mo020 |  | h |  | Pedreiro. | 0.409 | 24.01 | 9.82
mo112 |  | h |  | Servente de pedreiro. | 0.433 | 19.95 | 8.64
|  | % |  | Custos diretos complementares | 2 | 43.74 | 0.87
Custo de manutenção decenal: R$ 3,12 nos primeiros 10 anos. | [5 empty] | Total: | 44.61