## Folha 1
EHZ050 |  |  | m | Reforço de pilar de concreto armado, com perfis e presilhas metálicas.
Reforço de pilar de concreto armado de 30x30 cm, com perfis de aço S275JR, laminados a quente, série L 40x4, com camada de primário anticorrosivo, dispostos nas arestas do pilar, fixados através de adesivo de dois componentes à base de resina epóxi, e unidos nas quatro faces através de presilhas metálicas de 20x4 mm, soldadas "in situ", cada 25 cm.
Composto | Un | Composição |  |  |  | Rend. |  | p.s. | Preço artigo
mt09reh125a | kg | Adesivo de dois componentes à base de resina epóxi, para ligação entre chapas metálicas com concreto endurecido. |  |  |  | 0.48 |  | 37.44 | 17.97
mt07ala140aga | m | Perfil de aço EN 10025 S275JR, série L 40x4, laminado a quente, para aplicações estruturais. Elaborado em oficina e colocado em obra. |  |  |  | 4.4 |  | 6.07 | 26.71
mt07ala111ba | m | Placa de aço laminado EN 10025 S275JR, em perfil plano laminado a quente, de 20x4 mm, para aplicações estruturais. |  |  |  | 5.28 |  | 1.84 | 9.72
mt27pfi010 | l | Primário de secagem rápida, formulado com resinas alquídicas modificadas e fosfato de zinco. |  |  |  | 0.024 |  | 13.46 | 0.32
mq08sol020 | h | Equipamentos e elementos auxiliares para soldagem elétrica. |  |  |  | 0.141 |  | 6.72 | 0.95
mo042 | h | Oficial de 1ª montador de estrutura metálica. |  |  |  | 1.468 |  | 15.64 | 22.96
mo085 | h | Ajudante de montador de estrutura metálica. |  |  |  | 1.468 |  | 9.71 | 14.25
| % | Meios auxiliares |  |  |  | 2 |  | 92.88 | 1.86
| % | Custos indiretos |  |  |  | 3 |  | 94.74 | 2.84
Custo de manutenção decenal: R$ 6,83 nos primeiros 10 anos. | [7 empty] | Total: | 97.58
Referência e título da norma |  |  |  |  | Aplicabilidade (1) |  | Obrigatoriedade (2) |  |  | Sistema (3)
EN 1504-4:2004 |  |  |  |  | 192005 |  | 112009
Produtos e sistemas para a protecção e reparação de estruturas de betão - Definições, requisitos, controlo da qualidade e avaliação da conformidade - Parte 4: Colagem estrutural
EN 10025-1:2004 |  |  |  |  | 192005 |  | 192006 |  |  | 2+
Produtos laminados a quente de aços de construção não ligados – Parte 1: Condições técnicas gerais de fornecimento
(1) Data de entrada em vigor da norma harmonizada e início do período de coexistência
(2) Data final do período de coexistência / entrada em vigor da marcação CE
(3) Sistema de avaliação da conformidade