## Folha 1
EHZ110 |  |  | m² | Reforço ao esforço cortante de vigas, com folha de fibra de carbono MasterBrace "BASF".
Reforço ao esforço cortante em vigas de concreto armado, através do sistema MasterBrace "BASF", constituído por 1 camada de folhas de fibra de carbono unidireccional, MasterBrace FIB CF 230/4900 300/50 "BASF", 300 g/m², de 500x100 mm e 0,165 mm de espessura, resistência à tração 4900 MPa e extensão limite 1,3%, em forma de U, embutida entre duas camadas de MasterBrace SAT 4500 "BASF" sobre a superfície previamente lixada, regularizada com MasterBrace ADH 1460 "BASF" e aplicação de tinta de fundo MasterBrace P 3500 "BASF".
Insumo | Un | Descrição |  |  | Rend. | Preço unitário | Preço Insumo
mt09reh120b | kg | Adesivo tixotrópico de dois componentes à base de resina epóxi, MasterBrace ADH 1460 "BASF", para a correta ligação entre o concreto fresco e o concreto endurecido ou para melhorar a aderência do concreto endurecido e o aço. |  |  | 2.2 | 28.99 | 63.78
mt09reh420a | kg | Tinta de fundo de dois componentes à base de resina epóxi, MasterBrace P 3500 "BASF", para aplicar com broxa ou rolo sobre elemento estrutural a reforçar através de folhas ou laminados de fibra de carbono. |  |  | 0.44 | 94.22 | 41.46
mt09reh400a | m² | Folha de fibra de carbono unidireccional, MasterBrace FIB CF 230/4900 300/50 "BASF", 300 g/m², de 500x100 mm e 0,165 mm de espessura, resistência à tração 4900 MPa, módulo de elasticidade 230.000 N/mm² e extensão limite 1,3%, para reforço de estruturas. |  |  | 1.2 | 135.07 | 162.08
mt09reh430a | kg | Resina epóxi saturante, MasterBrace SAT 4500 "BASF", para a aplicação com rolo sobre suportes de concreto ou aço, em sistemas de reforço estrutural através de folhas de fibra de carbono, fibra de vidro ou fibra de aramida em pilares solicitados à compressão, vigas solicitadas a esforço cortante ou à flexão. |  |  | 0.98 | 80.53 | 78.92
mo042 | h | Oficial de 1ª de estruturas de concreto armado. |  |  | 4.444 | 14.82 | 65.86
mo089 | h | Ajudante de estruturas de concreto armado. |  |  | 2.427 | 10.91 | 26.48
| % | Meios auxiliares |  |  | 2 | 438.58 | 8.77
| % | Custos indiretos |  |  | 3 | 447.35 | 13.42
Custo de manutenção decenal: R$ 32,25 nos primeiros 10 anos. | [5 empty] | Total: | 460.77