## Folha 1
EHZ410 |  |  | Un | Ancoragem química estrutural sobre concreto, através de cartucho de injeção de resina.
Ancoragem química estrutural realizado sobre concreto de resistência característica mínima 20 N/mm², através de furo de 10 mm de diâmetro e 85 mm de profundidade, preenchimento do orifício com injeção de resina epóxi, livre de estireno, e inserção posterior de barra roscada com porca e arruela de de aço galvanizado qualidade 5.8, segundo ISO 898-1, de 8 mm de diâmetro e 110 mm de comprimento.
Insumo | Un | Descrição |  |  | Rend. | Preço unitário | Preço Insumo
mt09reh100i | Un | Cartucho de resina epóxi, livre de estireno, de dois componentes, com dosificador e boca de mistura automática, de 400 ml, para ancoragens estruturais verticais e horizontais. |  |  | 0.04 | 38 | 1.52
mt09reh305aa | Un | Ancoragem composta por barra roscada de aço galvanizado qualidade 5.8, segundo ISO 898-1 de 8 mm de diâmetro, e 110 mm de comprimento, porca e arruela, para fixações sobre estruturas de concreto. |  |  | 1 | 2.09 | 2.09
mo019 | h | Oficial de 1ª pedreiro. |  |  | 0.143 | 16.3 | 2.33
mo110 | h | Servente de pedreiro. |  |  | 0.143 | 9.89 | 1.41
| % | Meios auxiliares |  |  | 2 | 7.35 | 0.15
| % | Custos indiretos |  |  | 3 | 7.5 | 0.23
Custo de manutenção decenal: R$ 0,54 nos primeiros 10 anos. | [5 empty] | Total: | 7.73