## Folha 1
EHZ411 |  |  | Un | Ancoragem química estrutural sobre concreto, através de bucha química.
Ancoragem química estrutural realizado sobre concreto de resistência característica mínima 20 N/mm², através de furo de 18 mm de diâmetro e 275 mm de profundidade no qual no interior será alojada uma bucha de resina resina de viniléster, sem estireno, com areia de quartzo ou corindo e inserção posterior de barra roscada com porca e arruela de de aço galvanizado qualidade 5.8, segundo ISO 898-1, de 16 mm de diâmetro e 300 mm de comprimento.
Insumo | Un | Descrição |  |  | Rend. | Preço unitário | Preço Insumo
mt09reh102d | Un | Bucha de resina de viniléster de alta resistência, livre de estireno, de 16 mm de diâmetro, à base de metacrilato de uretano, endurecedor e areia de quartzo ou corindo, para a execução de ancoragens químicas estruturais. |  |  | 1 | 9.86 | 9.86
mt09reh305dl | Un | Ancoragem composta por barra roscada de aço galvanizado qualidade 5.8, segundo ISO 898-1 de 16 mm de diâmetro, e 300 mm de comprimento, porca e arruela, para fixações sobre estruturas de concreto. |  |  | 1 | 9.14 | 9.14
mo019 | h | Oficial de 1ª pedreiro. |  |  | 0.132 | 16.3 | 2.15
mo110 | h | Servente de pedreiro. |  |  | 0.132 | 9.89 | 1.31
| % | Meios auxiliares |  |  | 2 | 22.46 | 0.45
| % | Custos indiretos |  |  | 3 | 22.91 | 0.69
Custo de manutenção decenal: R$ 1,65 nos primeiros 10 anos. | [5 empty] | Total: | 23.6