## Folha 1
EHZ411 |  |  | Un | Ancoragem química estrutural sobre concreto, através de bucha química.
Ancoragem química estrutural realizado sobre concreto de resistência característica mínima 20 N/mm², através de furo de 10 mm de diâmetro e 125 mm de profundidade no qual no interior será alojada uma bucha de resina resina de viniléster, sem estireno, com areia de quartzo ou corindo e inserção posterior de barra roscada com porca e arruela de de aço inoxidável A4-70, segundo ISO 3506-1, de 8 mm de diâmetro e 150 mm de comprimento.
Insumo | Un | Descrição |  |  | Rend. | Preço unitário | Preço Insumo
mt09reh102a | Un | Bucha de resina de viniléster de alta resistência, livre de estireno, de 8 mm de diâmetro, à base de metacrilato de uretano, endurecedor e areia de quartzo ou corindo, para a execução de ancoragens químicas estruturais. |  |  | 1 | 5.52 | 5.52
mt09reh305wc | Un | Ancoragem composta por barra roscada de aço inoxidável A4-70, segundo ISO 3506-1 de 8 mm de diâmetro, e 150 mm de comprimento, porca e arruela, para fixações sobre estruturas de concreto. |  |  | 1 | 8.16 | 8.16
mo019 | h | Oficial de 1ª pedreiro. |  |  | 0.113 | 16.3 | 1.84
mo110 | h | Servente de pedreiro. |  |  | 0.113 | 9.89 | 1.12
| % | Meios auxiliares |  |  | 2 | 16.64 | 0.33
| % | Custos indiretos |  |  | 3 | 16.97 | 0.51
Custo de manutenção decenal: R$ 1,22 nos primeiros 10 anos. | [5 empty] | Total: | 17.48