## Folha 1
EHZ420 |  |  | Un | Ancoragem metálica sobre concreto.
Ancoragem metálica de segurança por expansão, realizado sobre concreto de resistência característica mínima 20 N/mm², de aço galvanizado qualidade 8.8, segundo ISO 898-1, de 12 mm de diâmetro e 130 mm de comprimento, inserido em furo de 14 mm de diâmetro e 110 mm de profundidade.
Insumo | Un | Descrição |  |  | Rend. | Preço unitário | Preço Insumo
mt09reh310ce | Un | Ancoragem expansiva mecânica composta por parafuso de cabeça hexagonal aço galvanizado qualidade 8.8, segundo ISO 898-1 de 12 mm de diâmetro e 130 mm de comprimento, arruela e seção de plástico colapsável, para fixações sobre estruturas de concreto. |  |  | 1 | 16.27 | 16.27
mo019 | h | Oficial de 1ª pedreiro. |  |  | 0.119 | 16.3 | 1.94
mo110 | h | Servente de pedreiro. |  |  | 0.119 | 9.89 | 1.18
| % | Meios auxiliares |  |  | 2 | 19.39 | 0.39
| % | Custos indiretos |  |  | 3 | 19.78 | 0.59
Custo de manutenção decenal: R$ 1,43 nos primeiros 10 anos. | [5 empty] | Total: | 20.37