## Folha 1
EHZ420 |  |  | Un | Ancoragem metálica sobre concreto.
Ancoragem metálica de segurança por expansão, realizado sobre concreto de resistência característica mínima 20 N/mm², de aço galvanizado qualidade 8.8, segundo ISO 898-1, de 20 mm de diâmetro e 190 mm de comprimento, inserido em furo de 22 mm de diâmetro e 170 mm de profundidade.
Insumo | Un | Descrição |  |  | Rend. | Preço unitário | Preço Insumo
mt09reh310ei | Un | Ancoragem expansiva mecânica composta por parafuso de cabeça hexagonal aço galvanizado qualidade 8.8, segundo ISO 898-1 de 20 mm de diâmetro e 190 mm de comprimento, arruela e seção de plástico colapsável, para fixações sobre estruturas de concreto. |  |  | 1 | 56.57 | 56.57
mo019 | h | Oficial de 1ª pedreiro. |  |  | 0.129 | 16.3 | 2.1
mo110 | h | Servente de pedreiro. |  |  | 0.129 | 9.89 | 1.28
| % | Meios auxiliares |  |  | 2 | 59.95 | 1.2
| % | Custos indiretos |  |  | 3 | 61.15 | 1.83
Custo de manutenção decenal: R$ 4,41 nos primeiros 10 anos. | [5 empty] | Total: | 62.98