## Folha 1
EHZ420 |  |  | Un | Ancoragem metálica sobre concreto.
Ancoragem metálica de segurança por expansão, realizado sobre concreto de resistência característica mínima 20 N/mm², de aço galvanizado qualidade 8.8, segundo ISO 898-1, de 20 mm de diâmetro e 220 mm de comprimento, inserido em furo de 22 mm de diâmetro e 200 mm de profundidade.
Insumo | Un | Descrição |  |  | Rend. | Preço unitário | Preço Insumo
mt09reh310ek | Un | Ancoragem expansiva mecânica composta por parafuso de cabeça hexagonal aço galvanizado qualidade 8.8, segundo ISO 898-1 de 20 mm de diâmetro e 220 mm de comprimento, arruela e seção de plástico colapsável, para fixações sobre estruturas de concreto. |  |  | 1 | 63.96 | 63.96
mo019 | h | Oficial de 1ª pedreiro. |  |  | 0.132 | 16.3 | 2.15
mo110 | h | Servente de pedreiro. |  |  | 0.132 | 9.89 | 1.31
| % | Meios auxiliares |  |  | 2 | 67.42 | 1.35
| % | Custos indiretos |  |  | 3 | 68.77 | 2.06
Custo de manutenção decenal: R$ 4,96 nos primeiros 10 anos. | [5 empty] | Total: | 70.83