## Folha 1
EMC030 |  |  | m | Terça.
Terça de madeira serrada de pinho insigne (Pinus Radiata D. Don), de 10x15 cm de seção e até 5 m de comprimento; classe resistente C-24, proteção da madeira com classe de penetração P8 e P9, trabalhada em oficina.
Insumo | Un | Descrição |  |  | Rend. | Preço unitário | Preço Insumo
mt07mee020ti | m | Terça de madeira serrada de pinho insigne (Pinus Radiata D. Don), acabamento polido, de 10x15 cm de seção e até 5 m de comprimento, para aplicações estruturais; classe resistente C-24, proteção contra agentes bióticos que corresponde com a classe de penetração P8 e P9 (em toda a alvura e até 6 mm no durame exposto), trabalhada em oficina. |  |  | 1 | 17.29 | 17.29
mo044 | h | Oficial de 1ª carpinteiro de estrutura. |  |  | 0.152 | 17.11 | 2.6
mo088 | h | Ajudante de carpinteiro de estruturas. |  |  | 0.076 | 10.6 | 0.81
| % | Meios auxiliares |  |  | 2 | 20.7 | 0.41
| % | Custos indiretos |  |  | 3 | 21.11 | 0.63
Custo de manutenção decenal: R$ 3,04 nos primeiros 10 anos. | [5 empty] | Total: | 21.74