## Folha 1
EMC030 |  |  | m | Terça.
Terça de madeira serrada de pinho silvestre (Pinus Sylvestris L.), de 10x20 cm de seção e até 5 m de comprimento; classe resistente C-18, proteção da madeira com classe de penetração P8 e P9, trabalhada em oficina.
Insumo | Un | Descrição |  |  | Rend. | Preço unitário | Preço Insumo
mt07mee020Bf | m | Terça de madeira serrada de pinho silvestre (Pinus Sylvestris L.), acabamento polido, de 10x20 cm de seção e até 5 m de comprimento, para aplicações estruturais; classe resistente C-18, proteção contra agentes bióticos que corresponde com a classe de penetração P8 e P9 (em toda a alvura e até 6 mm no durame exposto), trabalhada em oficina. |  |  | 1 | 20.49 | 20.49
mo044 | h | Oficial de 1ª carpinteiro de estrutura. |  |  | 0.202 | 17.11 | 3.46
mo088 | h | Ajudante de carpinteiro de estruturas. |  |  | 0.101 | 10.6 | 1.07
| % | Meios auxiliares |  |  | 2 | 25.02 | 0.5
| % | Custos indiretos |  |  | 3 | 25.52 | 0.77
Custo de manutenção decenal: R$ 3,68 nos primeiros 10 anos. | [5 empty] | Total: | 26.29