## Folha 1
EMC040 | m | Caibro de madeira serrada.
Caibro de 16x6 cm de seção de madeira serrada de pinho do Paraná (araucaria angustifolia) com classe de resistência C25; fixado sobre as terças com pregos, de aço galvanizado de alta aderência.
Insumo |  |  | Un | Descrição | Rend. | Preço unitário | Preço Insumo
mt07mee400coejb |  |  | m³ | Madeira serrada de pinho do Paraná (araucaria angustifolia) para caibro de 16x6 cm de seção, com classe de resistência C25, para um teor de umidade de 12%, segundo NBR 7190. | 0.01 | 747.37 | 7.47
mt07emr111l |  |  | Un | Prego, de 6 mm de diâmetro e 100 mm de comprimento, de aço galvanizado de alta aderência. | 2.857 | 0.93 | 2.66
mo048 |  |  | h | Carpinteiro de estruturas de madeira. | 0.315 | 31.99 | 10.08
mo095 |  |  | h | Ajudante de montador de estruturas de madeira. | 0.313 | 30.15 | 9.44
|  |  | % | Custos diretos complementares | 2 | 29.65 | 0.59
Custo de manutenção decenal: R$ 4,23 nos primeiros 10 anos. | [5 empty] | Total: | 30.24