## Folha 1
EMF010 |  |  | m² | Laje de vigotas de madeira e fôrmas "NERVOMETAL".
Laje de vigotas de madeira tratada de 10x20 a 15x25 cm de seção, com uma separação entre eixos de 50 cm, e fôrmas "NERVOMETAL" de 0,5 mm de espessura; aço CA-50, quantidade 1,1 kg/m², em camada de compressão de 4 cm de espessura de concreto C25 classe de agressividade ambiental II e tipo de ambiente urbano, brita 0, consistência S100 dosado em central, e concretagem com grua.
Insumo | Un | Descrição |  |  | Rend. | Preço unitário | Preço Insumo
mt50spa050k | m³ | Pranchão de madeira de pinho, dimensões 20x7,2 cm. |  |  | 0.001 | 687.88 | 0.69
mt50spa081c | Un | Escora metálica telescópica, para 3 m de altura e 50 utilizações. |  |  | 0.5 | 0.59 | 0.3
mt50spa101 | kg | Pregos de aço. |  |  | 0.03 | 2.59 | 0.08
mt07mee018ha | m³ | Madeira serrada de pinho silvestre (Pinus Sylvestris L.) com acabamento polido, para vigota de 10x20 a 15x25 cm de seção e até 6 m de comprimento, para aplicações estruturais, classe resistente C-18 e proteção contra agentes bióticos que corresponde com a classe de penetração P2 (3 mm nas faces laterais da alvura e 40 mm no sentido axial), trabalhada em oficina. |  |  | 0.075 | 937.11 | 70.28
mt08efb010b | m² | Chapa de aço laminado a frio, "NERVOMETAL", acabamento zincado, de 0,5 mm de espessura. |  |  | 1.1 | 10.41 | 11.45
mt07aco020o | Un | Separador certificado para tela eletrossoldada. |  |  | 2 | 0.17 | 0.34
mt07aco070f | kg | Aço em barras nervuradas, CA-50, elaborado em oficina e colocado em obra, diâmetros vários, segundo ABNT NBR 7480. |  |  | 1.1 | 3.6 | 3.96
mt10haf080idc | m³ | Concreto C25 classe de agressividade ambiental II e tipo de ambiente urbano, brita 0, consistência S100, dosado em central, segundo ABNT NBR 8953. |  |  | 0.042 | 278.02 | 11.68
mo044 | h | Oficial de 1ª carpinteiro de estrutura. |  |  | 0.492 | 17.11 | 8.42
mo088 | h | Ajudante de carpinteiro de estruturas. |  |  | 0.492 | 10.6 | 5.22
mo041 | h | Oficial de 1ª de estruturas de concreto armado. |  |  | 1.482 | 17.11 | 25.36
mo085 | h | Ajudante de oficial de estruturas de concreto armado. |  |  | 1.482 | 10.6 | 15.71
| % | Meios auxiliares |  |  | 2 | 153.49 | 3.07
| % | Custos indiretos |  |  | 3 | 156.56 | 4.7
Custo de manutenção decenal: R$ 24,19 nos primeiros 10 anos. | [5 empty] | Total: | 161.26