## Folha 1
EMF030 |  |  | m² | Laje de vigotas de madeira, com blocos vazados em arco.
Laje de vigotas de madeira tratada de 10x20 a 15x25 cm de seção, com uma separação entre eixos de 50 cm, com bloco vazado em arco entre vigotas; aço CA-50, quantidade 1,1 kg/m², e tela eletrossoldada Q 92 de aço CA-60, em camada de compressão de 4 cm de espessura de concreto C25 classe de agressividade ambiental II e tipo de ambiente urbano, brita 0, consistência S100 dosado em central, e concretagem com grua.
Insumo | Un | Descrição |  |  | Rend. | Preço unitário | Preço Insumo
mt50spa050k | m³ | Pranchão de madeira de pinho, dimensões 20x7,2 cm. |  |  | 0.001 | 687.88 | 0.69
mt50spa081c | Un | Escora metálica telescópica, para 3 m de altura e 50 utilizações. |  |  | 0.5 | 0.59 | 0.3
mt50spa101 | kg | Pregos de aço. |  |  | 0.03 | 2.59 | 0.08
mt07www010 | m² | Bloco vazado em arco de bloco furado simples. |  |  | 1 | 48.67 | 48.67
mt07mee018ha | m³ | Madeira serrada de pinho silvestre (Pinus Sylvestris L.) com acabamento polido, para vigota de 10x20 a 15x25 cm de seção e até 6 m de comprimento, para aplicações estruturais, classe resistente C-18 e proteção contra agentes bióticos que corresponde com a classe de penetração P2 (3 mm nas faces laterais da alvura e 40 mm no sentido axial), trabalhada em oficina. |  |  | 0.075 | 937.11 | 70.28
mt07aco020o | Un | Separador certificado para tela eletrossoldada. |  |  | 2 | 0.17 | 0.34
mt07aco070f | kg | Aço em barras nervuradas, CA-50, elaborado em oficina e colocado em obra, diâmetros vários, segundo ABNT NBR 7480. |  |  | 1.1 | 3.6 | 3.96
mt07ame060ccb | m² | Tela eletrossoldada Q 92 15x15 cm, com fios longitudinais de 4,2 mm de diâmetro e fios transversais de 4,2 mm de diâmetro, aço CA-60, segundo ABNT NBR 7481. |  |  | 1.1 | 7.44 | 8.18
mt10haf080idc | m³ | Concreto C25 classe de agressividade ambiental II e tipo de ambiente urbano, brita 0, consistência S100, dosado em central, segundo ABNT NBR 8953. |  |  | 0.142 | 278.02 | 39.48
mo044 | h | Oficial de 1ª carpinteiro de estrutura. |  |  | 0.574 | 17.11 | 9.82
mo088 | h | Ajudante de carpinteiro de estruturas. |  |  | 0.574 | 10.6 | 6.08
mo041 | h | Oficial de 1ª de estruturas de concreto armado. |  |  | 1.986 | 17.11 | 33.98
mo085 | h | Ajudante de oficial de estruturas de concreto armado. |  |  | 1.986 | 10.6 | 21.05
| % | Meios auxiliares |  |  | 2 | 242.91 | 4.86
| % | Custos indiretos |  |  | 3 | 247.77 | 7.43
Custo de manutenção decenal: R$ 38,28 nos primeiros 10 anos. | [5 empty] | Total: | 255.2