## Folha 1
EMK013 |  |  | m² | Tratamento superficial protetor da madeira contra fungos e ataques de insetos xilófagos.
Tratamento superficial protetor através da aplicação, com broxa, de tinta de fundo incolor de aspecto mate à base de dissolvente, para proteção preventiva contra fungos de podridão e insetos xilófagos.
Insumo | Un | Descrição |  |  | Rend. | Preço unitário | Preço Insumo
mt27tlr020 | l | Tinta de fundo incolor com base dissolvente para a proteção preventiva da madeira contra fungos e ataques de insetos xilófagos. |  |  | 0.25 | 38.72 | 9.68
mo038 | h | Oficial de 1ª pintor. |  |  | 0.672 | 14.11 | 9.48
| % | Meios auxiliares |  |  | 2 | 19.16 | 0.38
| % | Custos indiretos |  |  | 3 | 19.54 | 0.59
Custo de manutenção decenal: R$ 32,21 nos primeiros 10 anos. | [5 empty] | Total: | 20.13