## Folha 1
EMK021 |  | m² | Tratamento da madeira contra as térmitas.
Tratamento preventivo contra as térmitas em elementos de madeira, através da aplicação com broxa ou pincel de duas demãos, de 0,2 l/m² cada uma, de líquido protetor anti-carcoma.
Insumo | Un | Descrição |  | Rend. | Preço unitário | Preço Insumo
mt27tlr040 | l | Líquido protetor incolor para tratamento anti-térmitas de elementos de madeira, aplicável com broxa, pincel ou pistola, ou através de injeção ou imersão. |  | 0.4 | 28.62 | 11.45
mo038 | h | Oficial de 1ª pintor. |  | 0.538 | 14.11 | 7.59
| % | Meios auxiliares |  | 2 | 19.04 | 0.38
| % | Custos indiretos |  | 3 | 19.42 | 0.58
Custo de manutenção decenal: R$ 32,00 nos primeiros 10 anos. |  |  |  |  | Total: | 20