## Folha 1
EMK102 | m |  | Rebaixe de vigotas em lajes com blocos vazados em arco cerâmicas.
Rebaixe longitudinal de 1,5 cm de espessura para o apoio de bloco vazado em arco cerâmica, nas 2 faces de vigota de madeira de 10 cm de altura, através de fresadora elétrica para talhar.
Insumo |  | Un |  | Descrição | Rend. | Preço unitário | Preço Insumo
mo017 |  | h |  | Carpinteiro. | 0.484 | 14.3 | 6.92
mo058 |  | h |  | Ajudante de carpinteiro. | 0.242 | 10.42 | 2.52
|  | % |  | Meios auxiliares | 2 | 9.44 | 0.19
|  | % |  | Custos indiretos | 3 | 9.63 | 0.29
[6 empty] | Total: | 9.92