## Folha 1
EMM010 | kg |  | Elementos metálicos de ligação e apoio para estruturas de madeira.
Elementos metálicos de ligação e apoio, para estruturas de madeira, de aço galvanizado a quente com proteção Z275 face à corrosão, colocados em obra.
Insumo |  | Un |  | Descrição | Rend. | Preço unitário | Preço Insumo
mt07emr403a |  | kg |  | Elementos de aço galvanizado a quente com proteção Z275 face à corrosão, para samblagem de estruturas de madeira | 1 | 28.01 | 28.01
mo048 |  | h |  | Carpinteiro de estruturas de madeira. | 0.064 | 24.11 | 1.54
mo095 |  | h |  | Ajudante de montador de estruturas de madeira. | 0.032 | 18.54 | 0.59
|  | % |  | Custos diretos complementares | 2 | 30.14 | 0.6
Custo de manutenção decenal: R$ 0,61 nos primeiros 10 anos. | [5 empty] | Total: | 30.74