## Folha 1
EMR020 |  |  | m³ | Padieira de madeira serrada.
Padieira de madeira serrada de pinho larício (Pinus nigra), de 10x10 a 15x30 cm de seção e até 6 m de comprimento, classe resistente C18, proteção da madeira com classe de penetração NP5 e NP6, trabalhada em oficina.
Insumo | Un | Descrição |  |  | Rend. | Preço unitário | Preço Insumo
mt07mee050J | m³ | Madeira serrada de pinho larício (Pinus nigra) com acabamento polido, para padieira de 10x10 a 15x30 cm de seção e até 6 m de comprimento, para aplicações estruturais, classe resistente C18 e proteção contra agentes bióticos que corresponde com a classe de penetração NP5 e NP6 (em todo o alburno e até 6 mm no durame exposto), trabalhada em oficina. |  |  | 1 | 1236.32 | 1236.32
mo017 | h | Carpinteiro. |  |  | 11.789 | 18.49 | 217.98
mo058 | h | Ajudante de carpinteiro. |  |  | 5.895 | 15.11 | 89.07
| % | Custos diretos complementares |  |  | 2 | 1543.37 | 30.87
Custo de manutenção decenal: R$ 267,62 nos primeiros 10 anos. | [5 empty] | Total: | 1574.24