## Folha 1
EMT010 | m² |  | Soalho base de painel de madeira, para laje.
Soalho base de painel de madeira compensada, naval de 20 mm de espessura, colocado com fixações mecânicas.
Insumo |  | Un |  | Descrição | Rend. | Preço unitário | Preço Insumo
mt08ebr010qb |  | m² |  | Painel de madeira compensada, naval de 20 mm de espessura, com ambas as faces lixadas e bordas retos, amortizável em 5 utilizações, segundo NBR ISO 1096. | 1.05 | 7.9 | 8.3
mt50spa101 |  | kg |  | Pregos de aço. | 0.15 | 2.58 | 0.39
mo047 |  | h |  | Oficial de 1ª carpinteiro de estrutura. | 0.221 | 17.11 | 3.78
mo093 |  | h |  | Ajudante de carpinteiro de estruturas. | 0.111 | 10.6 | 1.18
|  | % |  | Meios auxiliares | 2 | 13.65 | 0.27
|  | % |  | Custos indiretos | 3 | 13.92 | 0.42
Custo de manutenção decenal: R$ 4,73 nos primeiros 10 anos. | [5 empty] | Total: | 14.34