## Folha 1
EMT020 | m² |  | Soalho à vista de tábuas de madeira, para laje.
Soalho à vista de tábuas com ligação macho-fêmea de madeira de eucalipto, de 8x2 cm de seção e 100 cm de comprimento, cravadas diretamente sobre as vigotas da laje.
Insumo | Un | Descrição |  | Rend. | Preço unitário | Preço Insumo
mt07mee403d | m² | Tábua macho-fêmea de eucalipto, de 8x2 cm de seção e 100 cm de comprimento, para entabuamento em lajes de madeira. |  | 1.1 | 36.91 | 40.6
mt50spa102 | kg | Pregos de ferro. |  | 0.2 | 2.4 | 0.48
mo048 | h | Oficial de 1ª carpinteiro de estrutura. |  | 0.269 | 14.82 | 3.99
mo095 | h | Ajudante de carpinteiro de estruturas. |  | 0.269 | 10.91 | 2.93
| % | Meios auxiliares |  | 2 | 48 | 0.96
| % | Custos indiretos |  | 3 | 48.96 | 1.47
Custo de manutenção decenal: R$ 16,64 nos primeiros 10 anos. |  |  |  |  | Total: | 50.43