## Folha 1
EMW011 | m | Alteração de disposição de elemento fletido em cobertura com tesoura de madeira.
Alteração de disposição através de uma rotação de 90° ou 180°, de perna flectida de madeira em bom estado de conservação, de 8x10 cm de seção, em cobertura com tesoura de madeira.
Insumo |  |  | Un | Descrição | Rend. | Preço unitário | Preço Insumo
mt50spa101 |  |  | kg | Pregos de aço. | 0.08 | 4.74 | 0.38
mq09sie010 |  |  | h | Motoserra a gasolina, de 50 cm de lâmina e 2 kW de potência. | 0.028 | 12.36 | 0.35
mo017 |  |  | h | Carpinteiro. | 0.119 | 31.1 | 3.7
mo058 |  |  | h | Ajudante de carpinteiro. | 0.119 | 27.01 | 3.21
mo077 |  |  | h | Ajudante de pedreiro. | 0.087 | 27.19 | 2.37
mo113 |  |  | h | Auxiliar de serviços gerais. | 0.162 | 26.98 | 4.37
|  |  | % | Custos diretos complementares | 2 | 14.38 | 0.29
Custo de manutenção decenal: R$ 2,49 nos primeiros 10 anos. | [5 empty] | Total: | 14.67