## Folha 1
EMZ210 |  |  | m² | Reforço de laje de madeira pela face superior, através de peças metálicas.
Reforço de vigas e vigotas de laje de madeira através da colocação, pela face superior, de 6,5 kg/m de peça de aço S275JO composta por perfis laminados com camada de tinta de fundo anticorrosiva, amarrada à vigota com 10 fixações por metro de reforço metálico, formadas por parafusos rosca-madeira de aço zincado, de 7 mm de diâmetro e 90 mm de comprimento; enchimento entre a vigota e a peça metálica de reforço com argamassa de cimento M-15; enchimento entre reforços metálicos com concreto leve LC25/28 (XC1(P); D12; S2; Cl 0,4; D1,4) dosado em central; colocação de tela eletrossoldada Q 92 de aço CA-60, derramamento e espalhamento de camada de 4 cm de concreto C25 classe de agressividade ambiental II e tipo de ambiente urbano, brita 1, consistência S100 preparado em obra, e concretagem com meios manuais.
Composto | Un | Composição |  |  |  | Rend. |  | p.s. | Preço artigo
mt07ala300a | kg | Peça de aço S275JO, para reforço de vigas e vigotas de madeira na sua face superior, "LYCEA", composta por perfis laminados a quente das séries L, LD, T, redondo, quadrado, retangular e chapa, trabalhado em oficina, acabamento com tinta de fundo antioxidante. |  |  |  | 10.833 |  | 6.23 | 67.49
mt07rem010cj | Un | Parafuso rosca-madeira de aço zincado com cabeça hexagonal, de 7 mm de diâmetro, 90 mm de comprimento e qualidade 5.6 segundo ISO 898-1. |  |  |  | 16.667 |  | 0.24 | 4
mt09mor010f | m³ | Argamassa de cimento CEM II/B-L 32,5 N tipo M-15, confeccionada em obra com 400 kg/m³ de cimento e uma proporção em volume 1/3. |  |  |  | 0.033 |  | 327.53 | 10.81
mt09mor010e | m³ | Argamassa de cimento CEM II/B-L 32,5 N tipo M-10, confeccionada em obra com 320 kg/m³ de cimento e uma proporção em volume 1/4. |  |  |  | 0.003 |  | 292.43 | 0.88
mt10hes060fAEe | m³ | Concreto leve LC25/28 (XC1(P); D12; S2; Cl 0,4; D1,4), dosado em central, segundo NP EN 206-1. |  |  |  | 0.062 |  | 581.97 | 36.08
mt07ame060ccb | m² | Tela eletrossoldada Q 92 15x15 cm, com fios longitudinais de 4,2 mm de diâmetro e fios transversais de 4,2 mm de diâmetro, aço CA-60, segundo ABNT NBR 7481. |  |  |  | 1.1 |  | 7.59 | 8.35
mt08aaa010a | m³ | Água. |  |  |  | 0.01 |  | 2.58 | 0.03
mt01arg002 | t | Areia média lavada para concretos preparados em obra. |  |  |  | 0.037 |  | 78.31 | 2.9
mt01arg003b | t | Brita 1, para concretos preparados em obra. |  |  |  | 0.047 |  | 63.28 | 2.97
mt08cem002 | kg | Cimento, em sacos, para concreto preparado em obra. |  |  |  | 15.767 |  | 0.44 | 6.94
mq09sie010 | h | Motoserra a gasolina, de 50 cm de espada e 3,2 CV de potência. |  |  |  | 0.214 |  | 6.4 | 1.37
mo103 | h | Operário especializado pedreiro. |  |  |  | 1.936 |  | 8.89 | 17.21
mo018 | h | Oficial de 1ª pedreiro. |  |  |  | 2.339 |  | 14.81 | 34.64
mo104 | h | Operário não qualificado pedreiro. |  |  |  | 3.969 |  | 8.71 | 34.57
| % | Meios auxiliares |  |  |  | 2 |  | 228.24 | 4.56
| % | Custos indiretos |  |  |  | 3 |  | 232.8 | 6.98
Custo de manutenção decenal: R$ 16,78 nos primeiros 10 anos. | [7 empty] | Total: | 239.78
Referência e título da norma |  |  |  |  | Aplicabilidade (1) |  | Obrigatoriedade (2) |  |  | Sistema (3)
EN 10025-1:2004 |  |  |  |  | 192005 |  | 192006 |  |  | 2+
Produtos laminados a quente de aços de construção não ligados – Parte 1: Condições técnicas gerais de fornecimento
(1) Data de entrada em vigor da norma harmonizada e início do período de coexistência
(2) Data final do período de coexistência / entrada em vigor da marcação CE
(3) Sistema de avaliação da conformidade