## Folha 1
EMZ220 |  |  | Un | Reforço de viga ou vigota de madeira na sua face inferior, através de perfil laminado composto.
Reforço metálico na face inferior da viga ou vigota de madeira em mau estado ou deteriorada, através da colocação de perfil composto IPE 140 + UPN 240, de aço laminado S275JR (Fe430), de 400 cm de comprimento, apoiado sobre dois apoios metálicos de pós-tensão, amarrados ao elemento de apoio da viga ou vigota, e enchimento posterior do interior da peça em U com argamassa de alta resistência.
Composto | Un | Composição |  |  |  | Rend. |  | p.s. | Preço artigo
mt07ala230 | Un | Suporte de pós-tensão metálico, para a ancoragem de reforço inferior de vigas ou vigotas de madeira através de perfil laminado composto. |  |  |  | 2 |  | 49.44 | 98.88
mt09reh305cd | Un | Ancoragem composta por barra roscada de aço galvanizado qualidade 5.8, segundo ISO 898-1 de 12 mm de diâmetro, e 160 mm de comprimento, porca e arruela, para fixações sobre estruturas de concreto. |  |  |  | 8 |  | 3.71 | 29.68
mt09reh306 | Un | Cartucho de resina para ancoragem química de varetas roscadas em perfurações de elementos estruturais de concreto. |  |  |  | 1 |  | 17 | 17
mt07ala231a | m | Perfil composto IPE 140 + UPN 240, de aço laminado EN 10025 S275JR, para reforço de vigas ou vigotas de madeira. |  |  |  | 4 |  | 116.51 | 466.04
mt09reh304 | kg | Argamassa tixotrópica de dois componentes, à base de cimento melhorado com resinas sintéticas, fumo de sílica e fibras de poliamida, de alta resistência mecânica e retração controlada, para reparação e regularização de elementos estruturais de concreto. |  |  |  | 20 |  | 2.86 | 57.2
mo018 | h | Oficial de 1ª pedreiro. |  |  |  | 14.302 |  | 14.81 | 211.81
mo103 | h | Operário especializado pedreiro. |  |  |  | 14.302 |  | 8.89 | 127.14
| % | Meios auxiliares |  |  |  | 2 |  | 1007.75 | 20.16
| % | Custos indiretos |  |  |  | 3 |  | 1027.91 | 30.84
Custo de manutenção decenal: R$ 74,11 nos primeiros 10 anos. | [7 empty] | Total: | 1058.75
Referência e título da norma |  |  |  |  | Aplicabilidade (1) |  | Obrigatoriedade (2) |  |  | Sistema (3)
EN 10025-1:2004 |  |  |  |  | 192005 |  | 192006 |  |  | 2+
Produtos laminados a quente de aços de construção não ligados – Parte 1: Condições técnicas gerais de fornecimento
(1) Data de entrada em vigor da norma harmonizada e início do período de coexistência
(2) Data final do período de coexistência / entrada em vigor da marcação CE
(3) Sistema de avaliação da conformidade