## Folha 1
EMZ310 |  |  | m² | Reforço de laje de madeira, através de conectores e concreto leve.
Reforço de laje de vigotas de madeira, através da disposição em furos de 5 conectores por m² de laje, formados por parafusos de aço galvanizado (qualidade 6.8 segundo ISO 898-1), com cabeça hexagonal, de 12 mm de diâmetro e 100 mm de comprimento, fixados às vigas com resina epóxi-acrilato, livre de estireno; e 15 conectores por m² de laje, formados por parafusos de aço galvanizado (qualidade 6.8 segundo ISO 898-1), com cabeça hexagonal, de 10 mm de diâmetro e 80 mm de comprimento, fixadas às vigotas com resina epóxi-acrilato, livre de estireno; colocação de tela eletrossoldada Q 92 de aço CA-60 e descarga da camada de compressão de 5 cm de espessura de concreto leve LC25/28 (XC1(P); D12; S2; Cl 0,4; D1,4) dosado em central, e concretagem com grua.
Insumo | Un | Descrição |  |  | Rend. | Preço unitário | Preço Insumo
mt08efu010b | m² | Sistema contínuo de escoramento e fôrmas para laje nervurada unidirecional de concreto armado, entre 3 e 4 m de altura livre de piso, composta de: escoras, travessas metálicas e superfície moldante de madeira tratada reforçada com barras e perfis. |  |  | 1 | 20.9 | 20.9
mt26reh100e | Un | Cartucho de resina epóxi-acrilato, livre de estireno, de dois componentes, com dosificador e boca de mistura automática, de 825 ml, para ancoragens estruturais verticais e horizontais. |  |  | 0.18 | 36.55 | 6.58
mt07rem020er | Un | Parafuso de aço galvanizado qualidade 6.8 segundo ISO 898-1, tipo M-12, de cabeça hexagonal e rosca métrica total segundo DIN 931 e ISO 4014, de 12 mm de diâmetro e 100 mm de comprimento, com porca e arruela, para a sua utilização, fixos com resina, como conectores em vigas e vigotas de madeira. |  |  | 5 | 0.8 | 4
mt07rem020dp | Un | Parafuso de aço galvanizado qualidade 6.8 segundo ISO 898-1, tipo M-10, de cabeça hexagonal e rosca métrica total segundo DIN 931 e ISO 4014, de 10 mm de diâmetro e 80 mm de comprimento, com porca e arruela, para a sua utilização, fixos com resina, como conectores em vigas e vigotas de madeira. |  |  | 15 | 0.44 | 6.6
mt07ame060ccb | m² | Tela eletrossoldada Q 92 15x15 cm, com fios longitudinais de 4,2 mm de diâmetro e fios transversais de 4,2 mm de diâmetro, aço CA-60, segundo ABNT NBR 7481. |  |  | 1.1 | 8.41 | 9.25
mt10hes060fAEe | m³ | Concreto leve LC25/28 (XC1(P) D12; S2; Cl 0,4; D1,4), dosado em central, segundo NP EN 206-1. |  |  | 0.053 | 494.36 | 26.2
mo020 | h | Oficial de 1ª pedreiro. |  |  | 1.446 | 14.11 | 20.4
mo077 | h | Ajudante de pedreiro. |  |  | 1.446 | 10.39 | 15.02
| % | Meios auxiliares |  |  | 2 | 108.95 | 2.18
| % | Custos indiretos |  |  | 3 | 111.13 | 3.33
Custo de manutenção decenal: R$ 2,29 nos primeiros 10 anos. | [5 empty] | Total: | 114.46