## Folha 1
EPC010 | m | Verga de vigotas de concreto protendido.
Verga executada com vigota auto-resistente de concreto protendido de seção em "I" de 1,2 m de comprimento.
Insumo |  |  | Un | Descrição | Rend. | Preço unitário | Preço Insumo
mt07vau010a |  |  | m | Vigota protendida de seção em "I", Lmédia = <4 m. | 1 | 11.04 | 11.04
mt08aaa010a |  |  | m³ | Água. | 0.006 | 3.37 | 0.02
mt01arg005a |  |  | t | Areia de pedreira, para argamassa preparada em obra. | 0.013 | 45.29 | 0.59
mt08cem002 |  |  | kg | Cimento cinza em sacos. | 2.4 | 0.55 | 1.32
mq06hor010 |  |  | h | Betoneira. | 0.006 | 3.59 | 0.02
mo019 |  |  | h | Oficial de 1ª pedreiro. | 0.347 | 16.3 | 5.66
mo111 |  |  | h | Auxiliar de serviços gerais. | 0.436 | 9.69 | 4.22
|  |  | % | Meios auxiliares | 2 | 22.87 | 0.46
|  |  | % | Custos indiretos | 3 | 23.33 | 0.7
Custo de manutenção decenal: R$ 1,92 nos primeiros 10 anos. | [5 empty] | Total: | 24.03