## Folha 1
FLA010 | m² |  | Fachada simples, de chapa perfilada de aço.
Parede simples de fachada, de telha ondulada de aço galvanizado de 0,8 mm espessura e 17 mm altura da onda, colocada em posição horizontal com uma sobreposição da chapa superior de 100 mm e uma sobreposição lateral de uma onda e fixada mecanicamente a uma estrutura portante ou auxiliar. Inclusive acessórios de fixação das chapas. O preço não inclui a estrutura suporte nem a resolução de pontos singulares.
Insumo |  | Un |  | Descrição | Rend. | Preço unitário | Preço Insumo
mt13ccg300da |  | m² |  | Telha ondulada de aço galvanizado de 0,8 mm espessura e 17 mm altura da onda. | 1.05 | 39.5 | 41.48
mt13ccg130b |  | Un |  | Parafuso autoatarraxante de 5,5x50 mm de aço inoxidável, com arruela de EPDM de 16 mm de diâmetro. | 7.82 | 1.3 | 10.17
mt13ccg130a |  | Un |  | Parafuso autoatarraxante de 4,8x22 mm de aço inoxidável, com arruela de EPDM de 16 mm de diâmetro. | 0.48 | 0.86 | 0.41
mo051 |  | h |  | Montador de painéis metálicos. | 0.37 | 27.69 | 10.25
mo098 |  | h |  | Ajudante de montador de painéis metálicos. | 0.37 | 21.08 | 7.8
|  | % |  | Custos diretos complementares | 2 | 70.11 | 1.4
Custo de manutenção decenal: R$ 7,87 nos primeiros 10 anos. | [5 empty] | Total: | 71.51