## Folha 1
FLA010 | m² |  | Fachada simples, de chapa perfilada de aço.
Parede simples de fachada, de telha ondulada de aço galvanizado de 0,65 mm espessura e 17 mm altura da onda, colocada em posição vertical com uma sobreposição da chapa superior de 70 mm e uma sobreposição lateral de uma onda e meia e fixada mecanicamente a uma estrutura portante ou auxiliar. Inclusive acessórios de fixação das chapas. O preço não inclui a estrutura suporte nem a resolução de pontos singulares.
Insumo |  | Un |  | Descrição | Rend. | Preço unitário | Preço Insumo
mt13ccg300ca |  | m² |  | Telha ondulada de aço galvanizado de 0,65 mm espessura e 17 mm altura da onda. | 1.07 | 30.84 | 33
mt13ccg130b |  | Un |  | Parafuso autoatarraxante de 5,5x50 mm de aço inoxidável, com arruela de EPDM de 16 mm de diâmetro. | 7.92 | 1.3 | 10.3
mt13ccg130a |  | Un |  | Parafuso autoatarraxante de 4,8x22 mm de aço inoxidável, com arruela de EPDM de 16 mm de diâmetro. | 0.49 | 0.86 | 0.42
mo051 |  | h |  | Montador de painéis metálicos. | 0.327 | 27.69 | 9.05
mo098 |  | h |  | Ajudante de montador de painéis metálicos. | 0.327 | 21.08 | 6.89
|  | % |  | Custos diretos complementares | 2 | 59.66 | 1.19
Custo de manutenção decenal: R$ 6,69 nos primeiros 10 anos. | [5 empty] | Total: | 60.85