## Folha 1
FLA010 | m² |  | Fachada simples, de chapa perfilada de aço.
Parede simples de fachada, de telha trapezoidal de aço galvanizado de 0,8 mm espessura e 100 mm altura da onda, colocada em posição vertical com uma sobreposição da chapa superior de 70 mm e uma sobreposição lateral de um trapézio e fixada mecanicamente a uma estrutura portante ou auxiliar. Inclusive acessórios de fixação das chapas. O preço não inclui a estrutura suporte nem a resolução de pontos singulares.
Insumo |  | Un |  | Descrição | Rend. | Preço unitário | Preço Insumo
mt13ccg300if |  | m² |  | Telha trapezoidal de aço galvanizado de 0,8 mm espessura e 100 mm altura da onda. | 1.05 | 38.87 | 40.81
mt13ccg130b |  | Un |  | Parafuso autoatarraxante de 5,5x50 mm de aço inoxidável, com arruela de EPDM de 16 mm de diâmetro. | 2.71 | 1.3 | 3.52
mt13ccg130a |  | Un |  | Parafuso autoatarraxante de 4,8x22 mm de aço inoxidável, com arruela de EPDM de 16 mm de diâmetro. | 0.51 | 0.86 | 0.44
mo051 |  | h |  | Montador de painéis metálicos. | 0.336 | 27.69 | 9.3
mo098 |  | h |  | Ajudante de montador de painéis metálicos. | 0.336 | 21.08 | 7.08
|  | % |  | Custos diretos complementares | 2 | 61.15 | 1.22
Custo de manutenção decenal: R$ 6,86 nos primeiros 10 anos. | [5 empty] | Total: | 62.37