## Folha 1
FLA010 | m² | Fachada simples de painel de chapa perfilada de aço.
Parede simples de fachada formado por painéis de telha ondulada de aço galvanizado de 0,8 mm espessura e 170 mm altura da onda.
Insumo |  |  | Un | Descrição | Rend. | Preço unitário | Preço Insumo
mt13ccg300da |  |  | m² | Telha ondulada de aço galvanizado de 0,8 mm espessura e 170 mm altura da onda. | 1.05 | 38.04 | 39.94
mt13ccg020e |  |  | m² | Arremate lateral de aço galvanizado, espessura 0,6 mm, desenvolvimento 500 mm. | 0.34 | 12.35 | 4.2
mt13ccg030g |  |  | Un | Parafuso autoatarraxante de 6,5x70 mm de aço inoxidável, com arruela. | 1.5 | 1.22 | 1.83
mt13ccg040 |  |  | m | Junta de estanqueidade para chapas perfiladas de aço. | 0.42 | 7.38 | 3.1
mt13ccg030e |  |  | Un | Parafuso autoatarraxante de 4,2x13 mm de aço inoxidável, com arruela. | 2.05 | 0.11 | 0.23
mq08sol020 |  |  | h | Equipamentos e elementos auxiliares para soldagem elétrica. | 0.117 | 7.01 | 0.82
mo051 |  |  | h | Montador de painéis metálicos. | 0.391 | 30.04 | 11.75
mo098 |  |  | h | Ajudante de montador de painéis metálicos. | 0.391 | 20.69 | 8.09
|  |  | % | Custos diretos complementares | 2 | 69.96 | 1.4
Custo de manutenção decenal: R$ 7,85 nos primeiros 10 anos. | [5 empty] | Total: | 71.36