## Folha 1
HAF020 | Un |  | Ancoragem química sobre elemento de alvenaria.
Ancoragem química composta por resina e barra roscada de aço galvanizado qualidade 5.8, com porca e arruela, de 10 mm de diâmetro, para fixação de elemento não estrutural sobre alvenaria.
Insumo |  | Un |  | Descrição | Rend. | Preço unitário | Preço Insumo
mt26aaq010b |  | Un |  | Ancoragem química composta por resina e barra roscada de aço galvanizado qualidade 5.8, segundo ISO 898-1; com porca e arruela, de 10 mm de diâmetro. | 1 | 10.02 | 10.02
mo113 |  | h |  | Auxiliar de serviços gerais. | 0.053 | 17.93 | 0.95
|  | % |  | Custos diretos complementares | 2 | 10.97 | 0.22
Custo de manutenção decenal: R$ 0,78 nos primeiros 10 anos. | [5 empty] | Total: | 11.19