## Folha 1
HRA100 | m | Peça de arremate de aço galvanizado.
Peça de arremate de chapa dobrada de aço galvanizado, espessura 1 mm, desenvolvimento 600 mm e 2 dobras; fixação com parafusos autoperfurantes de aço galvanizado, e vedação das juntas entre peças e, se for o caso, das uniões com os muros com vedante adesivo monocomponente.
Insumo |  |  | Un | Descrição | Rend. | Preço unitário | Preço Insumo
mt12www050 |  |  | Un | Parafuso autoperfurante de aço galvanizado. | 2 | 0.14 | 0.28
mt20rca010iu |  |  | m | Peça de arremate de chapa dobrada de aço galvanizado, espessura 1 mm, desenvolvimento 600 mm e 2 dobras. | 1 | 26.34 | 26.34
mt22www010d |  |  | Un | Cartucho de 290 ml de vedante adesivo monocomponente, neutro, súper elástico, à base de polímero MS, cor transparente, com resistência à intempérie e aos raios UV e alongamento até à ruptura 750%. | 0.2 | 14.53 | 2.91
mo018 |  |  | h | Serralheiro. | 0.122 | 32.62 | 3.98
mo059 |  |  | h | Ajudante de serralheiro. | 0.122 | 30.15 | 3.68
|  |  | % | Custos diretos complementares | 2 | 37.19 | 0.74
Custo de manutenção decenal: R$ 3,08 nos primeiros 10 anos. | [5 empty] | Total: | 37.93