## Folha 1
HRD010 | m |  | Padieira pré-fabricada.
Padieira pré-fabricado de concreto, de 22x5 cm.
Insumo |  | Un |  | Descrição | Rend. | Preço unitário | Preço Insumo
mt08aaa010a |  | m³ |  | Água. | 0.006 | 3.37 | 0.02
mt01arg005a |  | t |  | Areia de pedreira, para argamassa preparada em obra. | 0.009 | 45.29 | 0.41
mt08cem002 |  | kg |  | Cimento cinza em sacos. | 2.28 | 0.55 | 1.25
mt08adt010 |  | kg |  | Aditivo hidrófugo para impermeabilização de argamassas ou concretos. | 0.046 | 2.7 | 0.12
mt20dhp010e |  | m |  | Padieira pré-fabricado de concreto, de 22x5 cm, com pingadeira e ancoragem metálica de aço galvanizado. | 1.05 | 83.27 | 87.43
mq06hor010 |  | h |  | Betoneira. | 0.011 | 3.59 | 0.04
mo019 |  | h |  | Oficial de 1ª pedreiro. | 0.28 | 16.3 | 4.56
mo111 |  | h |  | Auxiliar de serviços gerais. | 0.344 | 9.69 | 3.33
|  | % |  | Meios auxiliares | 2 | 97.16 | 1.94
|  | % |  | Custos indiretos | 3 | 99.1 | 2.97
Custo de manutenção decenal: R$ 5,10 nos primeiros 10 anos. | [5 empty] | Total: | 102.07