## Folha 1
HRD010 | m |  | Padieira pré-fabricada.
Padieira de concreto polímero, de 13x5 cm.
Insumo |  | Un |  | Descrição | Rend. | Preço unitário | Preço Insumo
mt08aaa010a |  | m³ |  | Água. | 0.006 | 3.37 | 0.02
mt01arg005a |  | t |  | Areia de pedreira, para argamassa preparada em obra. | 0.004 | 45.29 | 0.18
mt08cem002 |  | kg |  | Cimento cinza em sacos. | 1.238 | 0.55 | 0.68
mt08adt010 |  | kg |  | Aditivo hidrófugo para impermeabilização de argamassas ou concretos. | 0.025 | 2.7 | 0.07
mt20dho010b |  | m |  | Padieira de concreto polímero, de 13x5 cm, com pingadeira e ancoragem metálica de aço galvanizado. | 1.05 | 70.21 | 73.72
mq06hor010 |  | h |  | Betoneira. | 0.011 | 3.59 | 0.04
mo019 |  | h |  | Oficial de 1ª pedreiro. | 0.28 | 16.3 | 4.56
mo111 |  | h |  | Auxiliar de serviços gerais. | 0.309 | 9.69 | 2.99
|  | % |  | Meios auxiliares | 2 | 82.26 | 1.65
|  | % |  | Custos indiretos | 3 | 83.91 | 2.52
Custo de manutenção decenal: R$ 4,32 nos primeiros 10 anos. | [5 empty] | Total: | 86.43