## Folha 1
HRD020 | m |  | Padieira de perfil laminado simples.
Padieira de perfil de aço A 572 Grau 42, laminado a quente, formado por peça simples com camada de tinta de fundo anticorrosiva.
Insumo |  | Un |  | Descrição | Rend. | Preço unitário | Preço Insumo
mt07ala000h |  | kg |  | Aço laminado A 572 Grau 42, em perfis laminados a quente, segundo ASTM A 572, peças simples, para aplicações estruturais. | 9.63 | 2.26 | 21.76
mt07ala001d |  | kg |  | Placa de aço laminado A 572 Grau 42, segundo ASTM A 572, para aplicações estruturais. | 0.4 | 3.07 | 1.23
mt27pfi010 |  | l |  | Tinta de fundo de secagem rápida, formulado com resinas alquídicas modificadas e fosfato de zinco. | 0.096 | 12.95 | 1.24
mo019 |  | h |  | Oficial de 1ª pedreiro. | 0.192 | 16.3 | 3.13
mo111 |  | h |  | Auxiliar de serviços gerais. | 0.192 | 9.69 | 1.86
|  | % |  | Meios auxiliares | 2 | 29.22 | 0.58
|  | % |  | Custos indiretos | 3 | 29.8 | 0.89
Custo de manutenção decenal: R$ 1,53 nos primeiros 10 anos. | [5 empty] | Total: | 30.69