## Folha 1
HRF080 | m |  | Soleira pré-fabricada de béton.
Soleira pré-fabricada de concreto, em peças de 1000x200x30 mm, com pingadeira, face e borda reto polidos e ancoragem metálica de aço inoxidável, embutida nas ombreiras, cobrindo o degrau de acesso à porta de entrada ou varanda do edifício; assente com argamassa de cimento, confeccionada em obra, com aditivo hidrófugo, dosificação 1:4; e rejuntamento das peças e das uniões com os muros com argamassa de rejuntamento especial para pré-fabricados de concreto.
Insumo |  | Un |  | Descrição | Rend. | Preço unitário | Preço Insumo
mt08aaa010a |  | m³ |  | Água. | 0.01 | 3.79 | 0.04
mt01arg002a |  | m³ |  | Areia média lavada. | 0.076 | 112.99 | 8.59
mt08cem002 |  | kg |  | Cimento cinza em sacos. | 19 | 0.63 | 11.97
mt08adt010 |  | kg |  | Aditivo hidrófugo para impermeabilização de argamassas ou concretos. | 0.38 | 3.03 | 1.15
mt20rhr030b |  | m |  | Soleira pré-fabricada de concreto, em peças de 1000x200x30 mm, com pingadeira, face e borda reto polidos e ancoragem metálica de aço inoxidável. | 1.05 | 10.28 | 10.79
mt09mcr360al |  | kg |  | Argamassa de rejuntamento cimentícia tipo II, cor cinza, para juntas entre 2 e 10 mm e utilização em ambientes interiores e exteriores, composta de cimento cinza, cargas minerais, pigmentos e aditivos, segundo ABNT NBR 14992. | 0.015 | 4.06 | 0.06
mq06hor010 |  | h |  | Betoneira elétrica com uma capacidade de amassamento de 160 l. | 0.041 | 12.69 | 0.52
mo020 |  | h |  | Pedreiro. | 0.267 | 32.24 | 8.61
mo113 |  | h |  | Auxiliar de serviços gerais. | 0.754 | 27.81 | 20.97
|  | % |  | Custos diretos complementares | 2 | 62.7 | 1.25
Custo de manutenção decenal: R$ 8,95 nos primeiros 10 anos. | [5 empty] | Total: | 63.95