## Folha 1
HRF090 | m |  | Cornija de fachada, pré-fabricada de concreto.
Cornija de fachada, pré-fabricada de concreto, cor cinza, em peças de 200x200x300 mm; assente com argamassa de cimento, confeccionada em obra, com aditivo hidrófugo, dosificação 1:4; e rejuntamento das peças e, se for o caso, das uniões com os muros com argamassa de rejuntamento especial para pré-fabricados de concreto.
Insumo |  | Un |  | Descrição | Rend. | Preço unitário | Preço Insumo
mt08aaa010a |  | m³ |  | Água. | 0.006 | 3.79 | 0.02
mt01arg005a |  | t |  | Areia de pedreira, para argamassa preparada em obra. | 0.027 | 50.71 | 1.37
mt08cem002 |  | kg |  | Cimento cinza em sacos. | 6.84 | 0.63 | 4.31
mt08adt010 |  | kg |  | Aditivo hidrófugo para impermeabilização de argamassas ou concretos. | 0.137 | 3.03 | 0.42
mt20mhp020a |  | m |  | Cornija de fachada, pré-fabricada de concreto, cor cinza, em peças de 200x200x300 mm. | 1.05 | 80.08 | 84.08
mt09mcr235 |  | kg |  | Argamassa de rejuntamento para pré-fabricados de concreto e pedra artificial, composta de cimento, inertes, pigmentos e aditivos especiais. | 0.282 | 6.06 | 1.71
mq06hor010 |  | h |  | Betoneira elétrica com uma capacidade de amassamento de 160 l. | 0.015 | 12.69 | 0.19
mo020 |  | h |  | Pedreiro. | 0.243 | 32.24 | 7.83
mo113 |  | h |  | Auxiliar de serviços gerais. | 0.418 | 27.81 | 11.62
|  | % |  | Custos diretos complementares | 2 | 111.55 | 2.23
Custo de manutenção decenal: R$ 11,38 nos primeiros 10 anos. | [5 empty] | Total: | 113.78