## Folha 1
HRF010 | m |  | Revestimento de testa de laje.
Revestimento de testa de laje com peças retas de concreto polímero de superfície polida na face aparente, cor a escolher, de 36x3,5 cm.
Insumo |  | Un |  | Descrição | Rend. | Preço unitário | Preço Insumo
mt08aaa010a |  | m³ |  | Água. | 0.006 | 3.42 | 0.02
mt01arg005a |  | t |  | Areia de pedreira, para argamassa preparada em obra. | 0.005 | 46.55 | 0.23
mt08cem002 |  | kg |  | Cimento cinza em sacos. | 1.587 | 0.56 | 0.89
mt08adt010 |  | kg |  | Aditivo hidrófugo para impermeabilização de argamassas ou concretos. | 0.032 | 2.74 | 0.09
mt20wwa040 |  | kg |  | Cimento cola flexível e de grande aderência. | 2.171 | 1.37 | 2.97
mt20zhp020i |  | m |  | Peças retas de concreto polímero de superfície polida na face aparente, cor a escolher, de 36x3,5 cm, com rugosidades e ancoragens metálicos de aço inoxidável na face oculta para incrementar a aderência. | 1.05 | 48.87 | 51.31
mt20wwa025 |  | m |  | Perfil de espuma de polietileno, de 6 mm de diâmetro, para rejuntamento. | 0.36 | 1.08 | 0.39
mt20wwa035 |  | Un |  | Caixa de primer para pastas (250 cm³). | 0.089 | 14.72 | 1.31
mt20wwa030 |  | Un |  | Caixa de pasta de poliuretano impermeável (310 cm³). | 0.178 | 14.45 | 2.57
mq06hor010 |  | h |  | Betoneira. | 0.006 | 3.8 | 0.02
mo020 |  | h |  | Pedreiro. | 0.226 | 18.71 | 4.23
mo113 |  | h |  | Auxiliar de serviços gerais. | 0.262 | 12.05 | 3.16
|  | % |  | Custos diretos complementares | 2 | 67.19 | 1.34
Custo de manutenção decenal: R$ 3,43 nos primeiros 10 anos. | [5 empty] | Total: | 68.53