## Folha 1
HRF010 | m |  |  | Revestimento de testa de laje.
Revestimento de testa de laje com peças em forma de 'L' de concreto polímero de superfície polida na face aparente, cor a escolher, de 21x3,5 cm e 15 cm de aba.
Insumo |  | Un | Descrição |  | Rend. | Preço unitário | Preço Insumo
mt08aaa010a |  | m³ | Água. |  | 0.006 | 3.42 | 0.02
mt01arg005a |  | t | Areia de pedreira, para argamassa preparada em obra. |  | 0.003 | 46.55 | 0.14
mt08cem002 |  | kg | Cimento cinza em sacos. |  | 0.876 | 0.56 | 0.49
mt08adt010 |  | kg | Aditivo hidrófugo para impermeabilização de argamassas ou concretos. |  | 0.018 | 2.74 | 0.05
mt20wwa040 |  | kg | Cimento cola flexível e de grande aderência. |  | 1.283 | 1.37 | 1.76
mt20zhp020p |  | m | Peças em forma de 'L' de concreto polímero de superfície polida na face aparente, cor a escolher, de 21x3,5 cm e 15 cm de aba, com rugosidades e ancoragens metálicos de aço inoxidável na face oculta para incrementar a aderência. |  | 1.05 | 58.64 | 61.57
mt20wwa025 |  | m | Perfil de espuma de polietileno, de 6 mm de diâmetro, para rejuntamento. |  | 0.21 | 1.08 | 0.23
mt20wwa035 |  | Un | Caixa de primer para pastas (250 cm³). |  | 0.13 | 14.72 | 1.91
mt20wwa030 |  | Un | Caixa de pasta de poliuretano impermeável (310 cm³). |  | 0.261 | 14.45 | 3.77
mq06hor010 |  | h | Betoneira. |  | 0.006 | 3.8 | 0.02
mo020 |  | h | Pedreiro. |  | 0.205 | 18.71 | 3.84
mo113 |  | h | Auxiliar de serviços gerais. |  | 0.225 | 12.05 | 2.71
|  | % | Custos diretos complementares |  | 2 | 76.51 | 1.53
Custo de manutenção decenal: R$ 3,90 nos primeiros 10 anos. | [5 empty] | Total: | 78.04