## Folha 1
HRG010 |  |  | Un | Gárgula.
Gárgula de tubo de aço com resistência melhorada à corrosão atmosférica (corten) S355J0WP, de 100 mm de diâmetro, 500 mm de comprimento e 2 mm de espessura, assente com pasta de silicone neutro.
Insumo | Un | Descrição |  |  | Rend. | Preço unitário | Preço Insumo
mt15sja100 | Un | Cartucho de pasta de silicone neutro. |  |  | 0.1 | 13.21 | 1.32
mt20gac010b | Un | Gárgula de tubo de aço com resistência melhorada à corrosão atmosférica (corten) S355J0WP, de 100 mm de diâmetro, 500 mm de comprimento e 2 mm de espessura. |  |  | 1 | 433.48 | 433.48
mo020 | h | Pedreiro. |  |  | 0.077 | 18.71 | 1.44
mo113 | h | Auxiliar de serviços gerais. |  |  | 0.077 | 12.05 | 0.93
| % | Custos diretos complementares |  |  | 2 | 437.17 | 8.74
Custo de manutenção decenal: R$ 62,43 nos primeiros 10 anos. | [5 empty] | Total: | 445.91