## Folha 1
HRM020 | m |  | Arremate de cornija de fachada.
Arremate de cornija de mármore Rosa Aurora, de 26 a 35 cm de largura e 2 cm de espessura.
Insumo |  | Un |  | Descrição | Rend. | Preço unitário | Preço Insumo
mt08aaa010a |  | m³ |  | Água. | 0.006 | 3.42 | 0.02
mt01arg005a |  | t |  | Areia de pedreira, para argamassa preparada em obra. | 0.014 | 46.55 | 0.65
mt08cem002 |  | kg |  | Cimento cinza em sacos. | 3.42 | 0.56 | 1.92
mt08adt010 |  | kg |  | Aditivo hidrófugo para impermeabilização de argamassas ou concretos. | 0.068 | 2.74 | 0.19
mt20rpn010wa |  | m |  | Arremate de cornija de mármore Rosa Aurora, de 26 a 35 cm de largura e 2 cm de espessura, com pingadeira, face e borda reto polidos. | 1.05 | 98.78 | 103.72
mt09mcr220 |  | kg |  | Argamassa de rejuntamento para revestimentos, interiores ou exteriores, de pedra natural, polida ou para polir, composta de cimento, inertes à base de pó de mármore, pigmentos resistentes aos álcalis e aditivos especiais. | 0.026 | 3.97 | 0.1
mq06hor010 |  | h |  | Betoneira. | 0.007 | 3.8 | 0.03
mo020 |  | h |  | Pedreiro. | 0.226 | 14.04 | 3.17
mo113 |  | h |  | Auxiliar de serviços gerais. | 0.319 | 9.95 | 3.17
|  | % |  | Meios auxiliares | 2 | 112.97 | 2.26
|  | % |  | Custos indiretos | 3 | 115.23 | 3.46
Custo de manutenção decenal: R$ 11,87 nos primeiros 10 anos. | [5 empty] | Total: | 118.69