## Folha 1
HRM020 | m |  | Arremate de cornija de fachada.
Arremate de cornija de mármore Alpinina, até 20 cm de largura e 2 cm de espessura.
Insumo |  | Un |  | Descrição | Rend. | Preço unitário | Preço Insumo
mt08aaa010a |  | m³ |  | Água. | 0.006 | 3.42 | 0.02
mt01arg005a |  | t |  | Areia de pedreira, para argamassa preparada em obra. | 0.008 | 46.55 | 0.37
mt08cem002 |  | kg |  | Cimento cinza em sacos. | 1.9 | 0.56 | 1.06
mt08adt010 |  | kg |  | Aditivo hidrófugo para impermeabilização de argamassas ou concretos. | 0.038 | 2.74 | 0.1
mt20rpn010Ca |  | m |  | Arremate de cornija de mármore Alpinina, até 20 cm de largura e 2 cm de espessura, com pingadeira, face e borda reto polidos. | 1.05 | 106.12 | 111.43
mt09mcr220 |  | kg |  | Argamassa de rejuntamento para revestimentos, interiores ou exteriores, de pedra natural, polida ou para polir, composta de cimento, inertes à base de pó de mármore, pigmentos resistentes aos álcalis e aditivos especiais. | 0.015 | 3.97 | 0.06
mq06hor010 |  | h |  | Betoneira. | 0.006 | 3.8 | 0.02
mo020 |  | h |  | Pedreiro. | 0.205 | 14.04 | 2.88
mo113 |  | h |  | Auxiliar de serviços gerais. | 0.257 | 9.95 | 2.56
|  | % |  | Meios auxiliares | 2 | 118.5 | 2.37
|  | % |  | Custos indiretos | 3 | 120.87 | 3.63
Custo de manutenção decenal: R$ 12,45 nos primeiros 10 anos. | [5 empty] | Total: | 124.5