## Folha 1
HRP030 | m |  | Moldura para vão de fachada, de concreto polímero.
Moldura para vão de fachada, de concreto polímero de superfície polida, que inclui ombreira e padieira, de cor cinza, de 150x150x20 mm, com reentrância, ancoragem metálica de aço inoxidável e brita aderida à superfície na sua face inferior; colocação com cimento cola flexível e de grande aderência, C2 S2 sobre uma camada de regularização de argamassa de cimento, confeccionada em obra, com aditivo hidrófugo, dosificação 1:3, sobre a que se introduz as ancoragens metálicas; e vedação das juntas entre peças e das uniões com os muros com massa de poliuretano, com aplicação prévia do primer.
Insumo |  | Un |  | Descrição | Rend. | Preço unitário | Preço Insumo
mt08aaa010a |  | m³ |  | Água. | 0.006 | 3.79 | 0.02
mt01arg005a |  | t |  | Areia de pedreira, para argamassa preparada em obra. | 0.009 | 50.71 | 0.46
mt08cem002 |  | kg |  | Cimento cinza em sacos. | 2.7 | 0.63 | 1.7
mt08adt010 |  | kg |  | Aditivo hidrófugo para impermeabilização de argamassas ou concretos. | 0.054 | 3.03 | 0.16
mt20wwa040 |  | kg |  | Cimento cola flexível e de grande aderência, C2 S2. | 3.6 | 1.49 | 5.36
mt20rhl010a |  | m |  | Moldura para vão de fachada, de concreto polímero de superfície polida, que inclui ombreira e padieira, de cor cinza, de 150x150x20 mm, com reentrância, ancoragem metálica de aço inoxidável e brita aderida à superfície na sua face inferior, fornecida em peças de até 2,5 m de comprimento. | 1.1 | 61.87 | 68.06
mt20wwa025 |  | m |  | Perfil de espuma de polietileno, de 6 mm de diâmetro, para rejuntamento. | 3 | 1.16 | 3.48
mt20wwa035 |  | Un |  | Cartucho de 250 cm³ de primer para massas. | 0.063 | 15.91 | 1
mt20wwa030 |  | Un |  | Cartucho de 310 cm³ de massa de poliuretano impermeável. | 0.126 | 21.78 | 2.74
mq06hor010 |  | h |  | Betoneira elétrica com uma capacidade de amassamento de 160 l. | 0.006 | 12.69 | 0.08
mo020 |  | h |  | Pedreiro. | 0.365 | 32.24 | 11.77
mo113 |  | h |  | Auxiliar de serviços gerais. | 0.423 | 27.81 | 11.76
|  | % |  | Custos diretos complementares | 2 | 106.59 | 2.13
Custo de manutenção decenal: R$ 7,61 nos primeiros 10 anos. | [5 empty] | Total: | 108.72