## Folha 1
HRP070 | m |  | Soco de concreto polímero.
Soco de concreto polímero de superfície polida, de cor cinza, de 45x45 mm, com ancoragem metálica de aço inoxidável e brita aderida à superfície na sua face inferior; colocação com cimento cola flexível e de grande aderência, C2 S2 sobre uma camada de regularização de argamassa de cimento, confeccionada em obra, com aditivo hidrófugo, dosificação 1:3, sobre a que se introduz as ancoragens metálicas; e vedação das juntas entre peças e, se for o caso, das uniões com os muros com massa de poliuretano, com aplicação prévia do primer.
Insumo |  | Un |  | Descrição | Rend. | Preço unitário | Preço Insumo
mt08aaa010a |  | m³ |  | Água. | 0.006 | 3.79 | 0.02
mt01arg005a |  | t |  | Areia de pedreira, para argamassa preparada em obra. | 0.007 | 50.71 | 0.35
mt08cem002 |  | kg |  | Cimento cinza em sacos. | 2.25 | 0.63 | 1.42
mt08adt010 |  | kg |  | Aditivo hidrófugo para impermeabilização de argamassas ou concretos. | 0.045 | 3.03 | 0.14
mt20wwa040 |  | kg |  | Cimento cola flexível e de grande aderência, C2 S2. | 3 | 1.49 | 4.47
mt20zhp010a |  | m |  | Soco de concreto polímero de superfície polida, de cor cinza, de 45x45 mm, com ancoragem metálica de aço inoxidável e brita aderida à superfície na sua face inferior, fornecido em peças de até 1,3 m de comprimento. | 1.05 | 17.53 | 18.41
mt20wwa025 |  | m |  | Perfil de espuma de polietileno, de 6 mm de diâmetro, para rejuntamento. | 0.9 | 1.16 | 1.04
mt20wwa035 |  | Un |  | Cartucho de 250 cm³ de primer para massas. | 0.052 | 15.91 | 0.83
mt20wwa030 |  | Un |  | Cartucho de 310 cm³ de massa de poliuretano impermeável. | 0.103 | 21.78 | 2.24
mq06hor010 |  | h |  | Betoneira elétrica com uma capacidade de amassamento de 160 l. | 0.006 | 12.69 | 0.08
mo020 |  | h |  | Pedreiro. | 0.462 | 32.24 | 14.89
mo113 |  | h |  | Auxiliar de serviços gerais. | 0.511 | 27.81 | 14.21
|  | % |  | Custos diretos complementares | 2 | 58.1 | 1.16
Custo de manutenção decenal: R$ 9,48 nos primeiros 10 anos. | [5 empty] | Total: | 59.26